## 非99需招标采购项目预算表
序号 | 招标采购项目名称 | 型号规格(配置)/项目内容 | 单位 | 数量
1 | 滚筒球磨机 | 工作方式：单罐，滚筒球磨 进料拉度：≤10mm 出料粒度：最细可至可达100-1000目主辊轴最高转速：570r/min，变频无级调速 功率：370W,220V,50HZ 定时范围：0-999min | 台 | 1
2 | 分析天平 | 可读性：0.1mg，量程：≥220g，重复性(sd)：0.1mg，线性：0.2mg称盘直径≥90mm； 五面玻璃防风罩，秤盘上方有效高度≥235 mm 必须内置统计称量及密度测定程序 内置时间和日期标识。确保称量、校准和校正的数据符合ISO/GLP文档的记录要求，称量值检索功能，自动存储最近一次称量结果 校准方式：自动内部校准 | 台 | 1
3 | 红外压片机（含模具） | 1.主油缸截面积：0.332dm2 2.工作压力（吨）=0.332X压力表数（MPa） 3.额定工作压力12吨=120KN（36Mpa）工作活塞行程20mm 4.极限工作压力15吨=150KN（45Mpa） 5.配套模具：试片直径ф13mm厚0.1~0.5mm不用脱模 | 台 | 1
4 | 电热鼓风干燥箱 | 控制范围 ： RT+10～200℃/RT+10～250℃ 温度分辨率 ： 0.1℃ 温度均匀度 ： ±3% (测试点为100℃) 恒温波动度： ±1℃ 搁板： 2块 定时范围：1~9999min 内胆：不锈钢材质，尺寸340×325×320 mm | 台 | 1
5 | 超声波清洗仪 | 外形尺寸：320*264*345mm 内槽尺寸：300*240*150mm 容量：10L 超声频率：40KHz 频率转换时间可调：— 选配超声频率：20、25、28、33、40KHz 超声功率：300W 超声功率可调范围：40-100% 水位显示：1-120mm 加热功率：600W 制冷功率：— 温度设定范围：10-80℃ 工作时间可调：1-480min 溶液过滤：— 其他配置：塑料网篮、不锈钢降音盖、手控进排水、220V/50Hz电源 | 台 | 1
6 | 溶剂过滤器 | 溶剂过滤器（1L）+GM-0.33A隔膜真空泵 | 台 | 1
7 | 水浴锅 | 电源电压AC220V 50HZ 消耗功率1000W 控温范围RT+5～99℃ 恒温波动度±0.5℃ 跟踪报警±2℃ 容积9.9L 内胆尺寸（mm） W*D*H300*300*110 定时范围1～5999min 备注双列四孔 | 台 | 1
8 | 电子天平 | 最小称量 1（mg） 最大称量 510（g） 适用范围 实验室，化工，玩具，配料， 最小显示值 1mg 规格 510g/1m | 台 | 1
9 | PH计 | PH测量范围 0.00-14.00 -2.00-20.00 PH分辨率 0.01 PH精度 0.01 MV测量范围（mv) 1500 1800 MV分辨率(mv) 0.1 MV精度(mv) 0.4 0.2 温度范围（℃） -5.0~105.0 分辨率（℃） 0.1 精度（℃） 0.2 校准点 最多达3个 自动识别缓冲液 最多达16种 自动温度补偿(ATC) 有 显示电极斜率 有 显示屏 LCD 电源 AC适配器 接口 BNC 尺寸(mm) 230×120×80 | 台 | 1
10 | 旋转蒸发仪 | 主机：跷板式按键 快速自动升降 0-150毫米 转速：功率40w 20-200转/分 转速数字显示 加热锅：功率1.4kw 特氟隆复合锅 全封闭加热 温度范围：室温-90℃ 温度自动控制 数字显示水温 总功率：1.5kw 电压～220v50Hz 冷却器：立式。耐高温优质玻璃精制双回流一体化球磨口冷凝管配球磨口收集瓶达到快速装卸 加料：阀门式加料管套接四氟乙烯管 密封圈：氟橡胶真空密封垫圈 | 台 | 1
11 | 悬臂式强力电动搅拌器 | 马达输出功率：120W 额定电源：220V 工作状态：长时间连续工作 调速范围：I级60～500rpm II级240～2000rpm 搅拌轴最大力矩：1850 gcm 最大搅拌容器（水）：20升 环境温度：5～40度 砖头头夹持范围：0.5~10 mm 适用介质粘度：0～10000 mpas | 台 | 6
12 | 漆膜冲击器 | 仪器刻度范围：0～50cm（分度为1cm） 重锤质量：1000 ±1g 冲头钢球：Φ8mm 铁砧凹槽直径：15mm±0.3mm（边缘曲率半径为2.5~3mm） 仪器外形尺寸：250×150×830mm（长×宽×高） 仪器净重：13kg | 台 | 1
13 | 予华牌循环真空水泵 | 功率：180W 工作电源：220V、50HZ 额定转速：2800转/分 流量：60L/min 扬程：8m 机体材质：防腐 最大真空度：0.098Mpa 单头抽气量：10L/min 抽气头数：2个 储水箱容积：15L 外形尺寸：400×280×420mm（长×宽×高） 全机重量：15kg | 台 | 2
14 | 漆膜柔韧性测试仪（漆膜圆柱弯曲试验器） | 执行标准：GB/T6742-86 ISO1519-73 ASTMD522 DIN53152 外形尺寸：200×100×130 mm 试膜或轴棒尺寸：轴棒直径2，3，4，5，6，8，10mm 试板底材：不大于0.3mm（马口铁板） | 台 | 1
15 | 工字涂布器 | 制式：5件一套，可制10种膜厚 （湿）膜厚范围：1#75μm/100μm 、2#125μm/150μm 、3#200μm/250μm 4# 300μm/400μm、 5# 500μm/600μm 制膜有效宽度：不小于60mm | 台 | 1
16 | 集热式恒温加热磁力搅拌器 | 搅拌容量：2000ml 搅拌速度：0～2600r/min 加热温度：室温～400℃ 控温方式：调压控温 工作电压：220V/50HZ 整机尺寸：239×245×220mm | 台 | 3
17 | 集热式磁力搅拌器数显恒温水浴油浴锅磁力搅拌器 | 特征：智能；搅拌容量：最大2000ml；搅拌速度：无级调速0-2600；加热温度：室温-400℃；控温方式：智能自动；工作电压：220V/50Hz；整机尺寸：239×245×220 | 台 | 2
18 | 电子分析天平 | 最大称量单位：500g；分度值：0.1mg；重复性：0.2mg称盘尺寸：直径80mm；电源：AC 220V 50Hz | 台 | 1
19 | 悬臂式恒速强力电动搅拌机 | 1、马达输出功率：120W 2、额定电源：220∽250V 3、工作状态：长时间连续工作 4、搅拌轴最大力矩：1850gcm 5、调速范围：Ⅰ级60∽500rpm Ⅱ级240∽2000rpm 转速数显 6、最大搅拌容量（水）：20升 7、环境温度：5∽40℃ 8、钻夹头夹持范围：0.5∽10mm 9、适合介质粘度：0∽10000mpa | 台 | 1
20 | 真空干燥箱 | 电源电压220V 50HZ；控温范围室温+10℃~250℃；温度波动±1℃；真空度＜133pa；输入功率450W；工作室尺寸（mm）W×D×H300×300×275 | 台 | 1
21 | 真空干燥箱 | 电源电压220V 50HZ；控温范围室温200℃；温度波动±1℃工作室尺寸（mm）W×D×H550×450×550 | 台 | 1
22 | 电化学工作站 | 1 CV和LSV扫描速度：0.000001V/s至10000V/s； 2 扫描时的电位增量：0.1mV（当扫速为1,000V/s时）； 3 CC模拟积分器； 4 DPV和NPV的脉冲宽度：0.001至10sec； 5 SWV频率：1至100kHz； 6 i-t的最小采样间隔：1ms； 7 交流阻抗：0.00001至1MHz； 8 交流阻抗波形幅度：0.00001V至0.7V均方根值） | 台 | 1
23 | 高速变频分散机 | （功率750W，转速60-6000r/min，升降行程220/300mm） | 台 | 1
24 | 紫外-可见分光光度计 | 1.波长范围: 200-1000nm 2.波长精度：±2.0nm 3.光谱带宽：5nm 4.光度准确度：±0.3%T 5.杂散光：≤0.2%T 在220nm和340nm处 6.稳定性： ±0.002A/h, 在500nm处 7.光学系统：单光束，1200条/毫米衍射光栅 8.波长重复性：±1.0nm 9.光度重复性：0.2%T 10.配电脑控制系统 | 台 | 1
25 | 固定式甲醛检测系统 | 参数如下：(1)配置2台固定式甲醛检测仪,测量范围0-10mg/m3,分 辨 率0.001mg/m3, 精度：≤±3%,配电源转换器、485转接卡、软件，（2）配备1台专用电脑及显示器,并安装软件。 | 套 | 1
26 | 空气负氧离子检测仪 | 参数测量范围：(KEC900+) 10ions~1,999,000ions/cm3, 精度：优于±20％,分辨率：10ions/cm3 | 台 | 1
27 | V型混和机 | 圆筒V字型混合,20升,工作电压220伏 | 台 | 1
28 | 智能编程超高温控温仪 | 参数:室温-1000℃,采用PID智能操作控制，热电偶感温，可控硅控制输出，单键快速升降温度设定模式，设定、控制,并设有断偶保护功能. | 台 | 1
29 | 数显搅拌电加热板 | 参数280*280mm,加热功率750W,温度室温-350℃ | 台 | 2
30 | 精密蠕动泵 | 具体参数如下：转速范围：0.1~100rpm 正反转可逆 转速分辨率：0.1 rpm 调节方式：薄膜按键连续调节，支持外部信号控制和通信控制 显示方式：3位LED数码转速显示 外控接口：启停控制，方向控制，速度控制(4-20mA、0-5V、0-10V、0-10kHz可选) 通信接口：RS485 掉电记忆：重新上电后可按照掉电前的状态继续进行工作 全速功能：一键控制全速工作，用于填充、排空等 适用电源：AC 90V-260V/30W 工作环境温度： 0 ~ 40℃ 工作环境相对湿度：＜80% 泵头双通道，流量范围（单通道）0.00025-48 ml/min 配软管,壁厚0.8，内径2.4） | 台 | 1
31 | 打蛋机 | 参数:料桶容量：25L,工作电压： 220V/50Hz,输入功率：1.25KW,搅拌轴转速：360/166/100RPM | 台 | 1
32 | 高清晰度显微镜呈像系统 | 参数：与上海比目仪器ZOOM-100E显微镜相匹配的摄像机。普通A4激光打印机、摄像操作软件。摄像机主要参数：分辨率在(或含)300万像素以上；摄影接口配件,完全适用于ZOOM-100E显微镜；传感器类型MT9T001；传感器尺寸1/2英寸；像素点2.2微米 X 2.2微米；分辨率2048H x 1536V；最大帧率8帧每秒(2592*1944) 30帧每秒(640*480)；RGB位数8 位；曝光时间1毫秒-0.3秒；灵敏度0.53V/Lux秒(550nm)；信噪比40.5dB；动态范围>60dB；数据接口USB2.0/480Mb/s。投影仪主要参数：亮度3200流明；手动调焦25倍电子变焦；影像分辨率1280*800。激光打印机主要参数：集打印、复印和扫描于一身，标配自动双面打印功能，鼓粉分离的耗材设计。 | 套 | 1
33 | 电热鼓风干燥箱 | 控制范围 ： RT+10～200℃/RT+10～250℃ 温度分辨率 ： 0.1℃ 温度均匀度 ： ±3% (测试点为100℃) 恒温波动度： ±1℃ 搁板： 2块 定时范围：1~9999min 内胆：不锈钢材质，尺寸340×325×320 mm | 台 | 1
34 | 数显高速分散均质机 | 使用电源：AC 200 V 50 Hz 输入功率：280 W 输出功率：200 W 工作方法：断续 转速范围：300～23000 r/min 工作头配置：Φ12 mm，Φ18 mm 处理量：2～800 ml 外形尺寸：230×300×530 mm | 台 | 1
35 | 台式微量高速离心机 | 最大离心力 17800xg 典型配置 角转子离心机 仪器功能 普通离心机 仪器种类 台式离心机 产地类别 国产 离心等级 其他 尺寸 265×305×205(mm) 最大转速 16500 最大容量 8*5ml 特征参数 高速离心机 | 台 | 1
36 | 旋转蒸发仪 | 主机：跷板式按键 快速自动升降 0-150毫米 转速：功率40w 20-200转/分 转速数字显示 加热锅：功率1.4kw 特氟隆复合锅 全封闭加热 温度范围：室温-90℃ 温度自动控制 数字显示水温 总功率：1.5kw 电压～220v50Hz 冷却器：立式。耐高温优质玻璃精制双回流一体化球磨口冷凝管配球磨口收集瓶达到快速装卸 加料：阀门式加料管套接四氟乙烯管 密封圈：氟橡胶真空密封垫圈 | 台 | 1
合 计
主管校领导： |  | 经费负责人：